## Start
Maximal zulässiger Ug-Wert
der Fensterverglasung
Tools zum Buch
www.pinpoint-online.ch
Version 1.0 / Sommer 2007
Kurzbeschreibung
Berechnung des maximal zulässigen Ug-Wertes einer Verglasung in Abhängigkeit der Verglasungshöhe zur Vermeidung von ‹Zugerscheinungen› und Strahlungsdefizit.
Siehe PINPOINT, Seiten 32 - 35
ISBN 978-3-7281-3117-2
Navigation über Registertabs am unteren Rand! | www.vdf.ethz.ch

## Tool
Maximal zulässiger Ug-Wert der Fensterverglasung
Glashöhe | Temperatur | Temperatur | innerer | Geschwindigkeit
| der Raumluft | der Aussenluft | Übergang | der Grenzschicht
x | qi | qe | hi | v
[m] | [°C] | [°C] | [m2K/W] | [m/s]
2.4 | 20 | -8 | 8 | 0.25
Ug,max = |  | v2 • T • hi / (0.292 • g • DT • x) = | 0.72469 | [W/m2K]
g: Gravitationskonstante |  | [m/s] | T: 273 + (qi + qe)/2 [K]
Dq Raumluft zu Glasoberfläche |  | Dq = | 2.5364 | [°C]
innere Oberflächentemperatur |  | qsi = | 17.4636 | [°C]

## Druckversion
WWW.PINPOINT-ONLINE.CH
ERSTELLT VON: |  | Egger Haustechnik GmbH
IM AUFTRAG VON:
OBJEKT: |  | EFH Suter in Meilen
Maximal zulässiger Ug-Wert der Fensterverglasung
Glashöhe | Temperatur |  | Temperatur | innerer | Geschwindigkeit
| der Raumluft |  | der Aussenluft | Übergang | der Grenzschicht
x | qi |  | qe | hi | v
[m] |  | [°C] | [°C] | [m2K/W] | [m/s]
2.4 |  | 20 | -8 | 8 | 0.25
Ug,max = |  |  | v2 T hi/(0.292 g DT x) = | 0.72469 | [W/m2K]
g: Gravitationskonstante |  |  | T: 273 + (qi + qe)/2 [K]
innere Oberflächentemperatur |  |  | qsi = | 17.4636 | [°C]
2026-07-28 |  |  |  |  | www.pinpoint-online.ch

## Diagramm zul. U-Wert
Aussen-
temperaturen

## Anleitung
Maximaler Ug –Wert der Verglasung
Siehe PINPOINT, Seiten 32 - 35
Kurzbeschrieb
Berechnung des maximal zulässigen Ug-Wertes einer Verglasung in Abhängigkeit der Verglasungshöhe zur Vermeidung von ‹Zugerscheinungen› und Strahlungsdefizit.
Eingabe
Aussenlufttemperatur
Raumlufttemperatur
Verglasungshöhe hg , Glashöhe hg
Innerer Wärmeübergangswiderstand hi (Innen – pauschal: hi ≈ 8 W/m2K)
Maximale Geschwindigkeit vmax der Grenzschichtströmung
Berechnung
Maximaler Ug-Wert der Verglasung, damit die Behaglichkeitsbedingung eingehalten wird.
Bemerkungen
Grenzschicht:
Gleitende Luftschicht infolge Temperaturdifferenz zwischen Raumluft und Oberflächen, insbesondere bei Verglasungen.
Raumluft kühlt je nach Oberflächentemperatur durch Wärmeleitung ab und sinkt nach unten;
Grenzschichtdicke ca. 0.20 m
Fallgeschwindigkeit der Grenzschichtströmung
aus Behaglichkeitsgründen kleiner als 0.3 m/s wählen;
v > 0.3 m/s wird als unangenehm empfunden

## Original (hidden)
[8 empty] | Fallhöhe | UWert
[7 empty] | Einzelfall | 2.4 | 0.72469
Kaltluftabfall
|  |  | h-i= | 8 | W/m2K
v= | 0.25 | m/s | q-i= | 20 | °C
| theta-a= | [7 empty] | theta-a=
| 5 | 0 | -5 | -10 | -15 | -20 | °C |  | 1 | 2 | 3 | 4 | 5 | 6 | 8 | 10 | 12
0.5 | 6.6445 | 4.9397 | 3.9169 | 3.235 | 2.7479 | 2.3826 |  | 0.5 | 0.069809 | 0.09864 | 0.12071 | 0.13926 | 0.15557 | 0.17027 | 0.19628 | 0.21908 | 0.23959
0.8 | 4.1528 | 3.0873 | 2.4481 | 2.0219 | 1.7174 | 1.4891 |  | 0.8 | 0.088302 | 0.12477 | 0.15268 | 0.17615 | 0.19678 | 0.21538 | 0.24828 | 0.27712 | 0.30306
1 | 3.3223 | 2.4699 | 1.9584 | 1.6175 | 1.374 | 1.1913 |  | 1 | 0.098724 | 0.1395 | 0.1707 | 0.19695 | 0.22001 | 0.2408 | 0.27758 | 0.30983 | 0.33883
1.25 | 2.6578 | 1.9759 | 1.5668 | 1.294 | 1.0992 | 0.95304 |  | 1.25 | 0.11038 | 0.15596 | 0.19085 | 0.22019 | 0.24597 | 0.26922 | 0.31035 | 0.3464 | 0.37882
1.5 | 2.2148 | 1.6466 | 1.3056 | 1.0783 | 0.91597 | 0.7942 |  | 1.5 | 0.12091 | 0.17085 | 0.20907 | 0.24121 | 0.26945 | 0.29492 | 0.33997 | 0.37946 | 0.41498
1.75 | 1.8984 | 1.4114 | 1.1191 | 0.92428 | 0.78512 | 0.68074 |  | 1.75 | 0.1306 | 0.18454 | 0.22582 | 0.26054 | 0.29104 | 0.31855 | 0.36721 | 0.40986 | 0.44823
2 | 1.6611 | 1.2349 | 0.97922 | 0.80875 | 0.68698 | 0.59565 |  | 2 | 0.13962 | 0.19728 | 0.24141 | 0.27852 | 0.31114 | 0.34054 | 0.39256 | 0.43816 | 0.47918
2.25 | 1.4766 | 1.0977 | 0.87042 | 0.71888 | 0.61065 | 0.52947 |  | 2.25 | 0.14809 | 0.20925 | 0.25606 | 0.29542 | 0.33001 | 0.3612 | 0.41638 | 0.46474 | 0.50825
2.5 | 1.3289 | 0.98795 | 0.78338 | 0.647 | 0.54958 | 0.47652 |  | 2.5 | 0.1561 | 0.22057 | 0.26991 | 0.3114 | 0.34786 | 0.38074 | 0.4389 | 0.48988 | 0.53574
2.75 | 1.2081 | 0.89814 | 0.71216 | 0.58818 | 0.49962 | 0.4332 |  | 2.75 | 0.16372 | 0.23133 | 0.28308 | 0.3266 | 0.36484 | 0.39932 | 0.46032 | 0.51379 | 0.56189
3 | 1.1074 | 0.82329 | 0.65281 | 0.53916 | 0.45798 | 0.3971 |  | 3 | 0.171 | 0.24162 | 0.29567 | 0.34112 | 0.38106 | 0.41708 | 0.48079 | 0.53664 | 0.58687
3.5 | 0.94922 | 0.70568 | 0.55956 | 0.46214 | 0.39256 | 0.34037 |  | 3.5 | 0.1847 | 0.26098 | 0.31936 | 0.36845 | 0.41159 | 0.4505 | 0.51931 | 0.57963 | 0.63389
4 | 0.83056 | 0.61747 | 0.48961 | 0.40437 | 0.34349 | 0.29782 |  | 4 | 0.19745 | 0.279 | 0.34141 | 0.39389 | 0.44001 | 0.4816 | 0.55517 | 0.61966 | 0.67766